## Sheet1
鑫达尔康电子产品规格书 | [6 empty] | 规 格 | 12V 2.5A
项目编号
[7 empty] | 机 型 | 1WL30-12MJ
[7 empty] | 日 期 | 2011-08-18
项 目 |  |  | 指 标 要 求 | 项 目 |  |  | 指 标 要 求
输入电 |  | 上限 | 264V AC | 输出电压 | 温度系数 | V1 | ＜±0.5‰℃
压范围 |  | 下限 | 100V AC |  |  | V2 | —
启动电压 |  |  | ≥100V AC |  |  | V3 | —
输入欠压保护点 |  |  | — |  |  | V4 | —
输入过压保护点 |  |  | — |  | 输出纹波 | V1 | ＜100mV P-P
输入过压恢复点 |  |  | — |  |  | V2 | —
输入电流 |  |  | ≤0.23A-0.4A(220V AC) |  |  | V3 | —
功率因数 |  |  | 0.59 |  |  | V4 | —
启动冲击电流 |  |  | ＜24A(220V AC) |  | 动态响应 | V1 | ＜250mV P-P,2.5A
效率 |  |  | >85%
输出调 |  | 上限 |  |  |  | V2 | —
节范围 |  | 下限 |  |  |  | V3 | —
|  | V1 | +12V/0.2-2.5A | 输出启动时间 |  |  | ＜1.0S(220V AC)
输出 |  | V2 | — | 输出上升时间 |  |  | —
电流 |  | V3 | — | 输出电压过冲 |  |  | —
|  | V4 | — | 输出电压保持 |  |  | —
输出电压 | 源效应 | V1 | ＜±0.5% | 输出过功率保护 |  |  | 10% - 60%
|  | V2 | — | 输出过压保护 |  |  | —
|  | V3 | — | 输出短路保护 |  |  | 有
|  | V4 | — | 过温保护 |  |  | —
| 负载效应 | V1 | ＜±2.0% | 输出恒流 |  |  | —
|  | V2 | — | 绝缘强度 | 输入--输出 |  | 3.75KV AC/min;Icutff＜10ma
|  | V3 | — |  | 输入--机壳
|  | V4 | — |  | 输出--机壳
| 稳压精度 | V1 | ＜±2.0% | 绝缘阻抗 | 输入--输出 |  | ≥50MΩ,500V DC
|  | V2 | — |  | 输入--机壳
|  | V3 | — |  | 输出--机壳
|  | V4 | — | 漏电流 |  |  | ＜3.5ma(I类设备)
●不作要求或不做的测试项目,其指标划“—” 料号：320223627370001；3202101461
●未标明的指标以产品检验标准为准 防水：140×28×22
●请注明负载动态响应的电流跳变情况